## TDSheet
Работы
Наименование | Ед. изм. | Объем | Цена | Стоимость
Установка кровельных аэраторов. | шт | 9 | 200 | 1800
Устройство водоотводного лотка. | мп | 36.495 | 500 | 18247.5
Устройство водоприемных воронок. | шт | 2 | 900 | 1800
Устройство галтели примыкания к вертикальным конструкциям (100х100 мм). | мп | 217.834 | 100 | 21783.4
Устройство гидроизоляции. Рулонная наплавляемая. Вертикальная. (за 2 слоя) | м2 | 600.213 | 135 | 81028.76
Устройство гидроизоляции. Рулонная наплавляемая. Горизонтальная. (за 1 слой). | м2 | 1196.526 | 100 | 119652.6
Устройство грунтовки по горизонтальной поверхности праймером. | м2 | 867.8419 | 30 | 26035.26
Устройство краевой рейки с герметизацией. | мп | 217.834 | 100 | 21783.4
Устройство основания. Армированная цементно-песчаная стяжка. | м2 | 611.3 | 200 | 122260
Устройство основания. Защита горизонтальной теплоизоляции, сухая стяжка из листов ЦСП. в 1 слой. | м2 | 256.5419 | 100 | 25654.19
Устройство основания. Щебень (в м2). | м2 | 21.95 | 90 | 1975.5
Устройство пароизоляции (с заводом на вертикаль выше теплоизоляции). | м2 | 606.558 | 50 | 30327.9
Устройство покрытия. Рулонные. Геотекстиль. | м2 | 179.66 | 50 | 8983
Устройство разуклонки. Керамзитовым гравием. | м2 | 466.94 | 140 | 65371.6
Устройство теплоизоляции кровли (многослойная) | м2 | 633.25 | 170 | 107652.5
Устройство теплоизоляции. Вертикальная (парапетов, вентшахт, стен). | м2 | 256.5419 | 170 | 43612.12
Итого |  |  |  | 697967.73
Материалы
Наименование | Ед. изм. | Объем | Цена | Стоимость
Аэратор кровельный D=150 мм | шт | 9 | 941.28 | 8471.52
Водоотводной лоток пластиковый PolyMAX Basic ЛВ-10.16.12-ПП | шт | 38
Водоотводной лоток решетка водоприемная PolyMAX Basic РВ-10.14.50-ПП | шт | 38
Воронка водоприемная кровельная папапетная , D=70 мм SitaEasy | шт | 2
Воронка водоприемная кровельная с электроподогревом , D=110 мм HL62.1Н , с гидроизоляционным полимербитумным полотном | шт | 2
Геотекстиль иглопробивной плотность 300 г/м2 Технониколь | м2 | 206.609
Гидроизоляция кровельная наплавляемая ЭКП Техноэласт | м2 | 992.0969 | 238 | 236119.08
Гидроизоляция кровельная наплавляемая ЭПП Техноэласт | м2 | 941.3394 | 216 | 203329.32
Гидроизоляция рулонная наплавляемая Техноэласт БАРЬЕР (БО) | м2 | 158.056
Дюбель для термоизоляции Tech-KREP IZM D=10мм , L=160мм | шт | 1027 | 6.2 | 6367.4
Керамзитовый гравий фр. 30-200 мм | м3 | 56.5468
Краевая рейка алюминиевая Технониколь (прижимная) L=3000 | шт | 73 | 330 | 24090
Лист ЦСП t=10 мм | м2 | 295.0232 | 260 | 76706.03
Минеральная вата (базальтовая) 131-159 кг/м3 t=100 мм Технофас | м3 | 25.4264 | 3215 | 81745.91
Минеральная вата (базальтовая) 131-159 кг/м3 t=80 мм Технофас | м3 | 0.79771 | 3650 | 2911.66
Минеральная вата (базальтовая) t=120 мм ТехноФАС Оптима | м3 | 1.5965 | 4200 | 6705.3
Минеральная вата (базальтовая) Техноруф 45 t=150 мм | м3 | 13.5945
Минеральная вата (базальтовая) Техноруф 45 t=40 мм | м3 | 1.9467
Минеральная вата (базальтовая) ТЕХНОРУФ Н30 t=30 мм | м3 | 0.67826
Минеральная вата (базальтовая) ТЕХНОРУФ Н30 t=40 мм | м3 | 5.4074
Пароизоляция Технониколь Биполь ЭПП | м2 | 697.5417
Пенополистирол ППС 35 , ПСБ-С 35, 100мм | м3 | 48.6479 | 3850 | 187294.53
Пенополистирол ППС 45, 100 мм | м3 | 47.9403
Праймер битумный Технониколь №01 | кг | 254.3446 | 113 | 28740.96
Раствор кладочный цементно-песчаный М150 | м3 | 2.1783
Сетка стальная дорожная 150 х 150 d=5 мм Вр1 | м2 | 733.56 | 98 | 71888.86
Стяжка цеметно-песчаная М150 | м3 | 24.8315
Щебень фр. 20-40 (доставка на Никитина) | т | 8.2312 | 900 | 7408.13
Итого |  |  |  | 941778.7
Нормы расхода, коэффициент расхода
Материал | Ед. изм. | Расход
Аэратор кровельный D=150 мм | шт | 1
Водоотводной лоток пластиковый PolyMAX Basic ЛВ-10.16.12-ПП | шт/мп | 1
Водоотводной лоток решетка водоприемная PolyMAX Basic РВ-10.14.50-ПП | шт/мп | 1
Воронка водоприемная кровельная папапетная , D=70 мм SitaEasy | шт/шт | 1
Воронка водоприемная кровельная с электроподогревом , D=110 мм HL62.1Н , с гидроизоляционным полимербитумным полотном | шт/шт | 1
Геотекстиль иглопробивной плотность 300 г/м2 Технониколь | м2/м2 | 1.15
Гидроизоляция кровельная наплавляемая ЭКП Техноэласт | м2 | 1.15
Гидроизоляция кровельная наплавляемая ЭПП Техноэласт | м2 | 1.15
Гидроизоляция рулонная наплавляемая Техноэласт БАРЬЕР (БО) | м2/м2 | 1.15
Дюбель для термоизоляции Tech-KREP IZM D=10мм , L=160мм | шт | 4
Керамзитовый гравий фр. 30-200 мм | м3/м2 | 0.0512
Керамзитовый гравий фр. 30-200 мм | м3/м2 | 0.0667
Керамзитовый гравий фр. 30-200 мм | м3/м2 | 0.1247
Краевая рейка алюминиевая Технониколь (прижимная) L=3000 | шт/мп | 0.333
Лист ЦСП t=10 мм | м2/м2 | 1.15
Минеральная вата (базальтовая) 131-159 кг/м3 t=100 мм Технофас | м3 | 0.103
Минеральная вата (базальтовая) 131-159 кг/м3 t=80 мм Технофас | м3 | 0.082399
Минеральная вата (базальтовая) t=120 мм ТехноФАС Оптима | м3/м2 | 1.03
Минеральная вата (базальтовая) Техноруф 45 t=150 мм | м3/м2 | 0.1545
Минеральная вата (базальтовая) Техноруф 45 t=40 мм | м3/м2 | 0.039367
Минеральная вата (базальтовая) ТЕХНОРУФ Н30 t=30 мм | м3/м2 | 0.0309
Минеральная вата (базальтовая) ТЕХНОРУФ Н30 t=40 мм | м3/м2 | 0.055675
Минеральная вата (базальтовая) ТЕХНОРУФ Н30 t=40 мм | м3/м2 | 0.056576
Минеральная вата (базальтовая) ТЕХНОРУФ Н30 t=40 мм | м3/м2 | 0.064575
Минеральная вата (базальтовая) ТЕХНОРУФ Н30 t=40 мм | м3/м2 | 0.069393
Пароизоляция Технониколь Биполь ЭПП | м2/м2 | 1.15
Пенополистирол ППС 35 , ПСБ-С 35, 100мм | м3/м2 | 0.103
Пенополистирол ППС 45, 100 мм | м3/м2 | 0.103
Праймер битумный Технониколь №01 | кг/м2 | 0.15
Праймер битумный Технониколь №01 | кг/м2 | 0.32
Раствор кладочный цементно-песчаный М150 | м3/мп | 0.01
Сетка стальная дорожная 150 х 150 d=5 мм Вр1 | м2 | 1.2
Сетка стальная дорожная 150 х 150 d=5 мм Вр1 | м2/м2 | 1.2
Стяжка цеметно-песчаная М150 | м3 | 0.0204
Стяжка цеметно-песчаная М150 | м3 | 0.0408
Щебень фр. 20-40 (доставка на Никитина) | т/м2 | 0.375
Итоговая стоимость в т.ч. НДС 20% |  | 1639746.43
Стоимость работ |  | 697967.73
Стоимость материалов |  | 941778.7