## TDSheet
Работы
Наименование | Ед. изм. | Объем | Цена | Стоимость
Кладка перегородок. Кирпич. 120мм. Вентиляционных каналов. | м2 | 957.7 | 700 | 670390
Кладка стен внутренних. Кирпич. 250мм. | м3 | 322.52 | 3200 | 1032064
Кладка стен наружных. Кирпич. 250мм (армированные). | м3 | 189.275 | 3200 | 605680
Установка железобетонных перемычек проемов. | шт | 205 | 210 | 43050
Устройство деф. шва. Кирпич-плита перекрытия, горизонтальный (внутри). | мп | 1421.9964 | 10 | 14219.97
Устройство деформационного шва. | мп | 28.8 | 200 | 5760
Итого |  |  |  | 2371163.97
Материалы
Наименование | Ед. изм. | Объем | Цена | Стоимость
Геотекстиль полотно нетканое Геоком Д-100 (2,0х50) ГЕОКОМ ,цвет, ПЭ, СТО 24942540-003-2017 | м2 | 52.9805 | 17.38 | 920.8
Деталь закладная Анкерная скоба диам. 5Вр1 L=700 мм+ оцинкованная полоса 30х2 мм | т | 950 | 40.55 | 38522.5
Деталь закладная Стальная перфорированная лента 40х2 мм L=280 мм | т | 2951 | 40.55 | 119663.05
Деталь закладная Стальная перфорированная лента 40Х2 мм L=400 мм | т | 2951 | 40.55 | 119663.05
Дюбель шуруп+дюбель D=4 мм , L=35 мм | шт | 115 | 8 | 920
Кирпич рядовой Керамический поризованный камень Wienerberger Porotherm КР-р-пу 250х120х140 /2.1НФ /150 /50 , ГОСТ530-2012 | шт | 119164 | 14 | 1668296
Кирпич рядовой полнотелый КР-р-по 250х120х65 /1НФ /150 /2,0 /100 , ГОСТ530-2012, ТСМ Алексин | шт | 16095 | 11.3 | 181873.5
Компенсатор оцинкованная сталь | шт | 13.55 | 366.3 | 4963.37
Минеральная вата (базальтовая) Каменная вата Rockwool Стандарт 1000х600х100 ммм | м3 | 42.912 | 530 | 22743.36
Пена монтажная полиуретановая проф. Bostik Standard 65, писталетная, 750 мл | шт | 131.5654 | 210 | 27628.76
Перемычки ж.б. 3ПБ 150-2-3,5 700 h=215 мм | шт | 31 | 766 | 23746
Перемычки ж.б. 3ПБ 150-2-3,5 700 h=250 мм | шт | 13 | 891 | 11583
Перемычки ж.б. 3ПБ 225-2-3,5 700 h=215 мм | шт | 52 | 1149 | 59748
Перемычки ж.б. 3ПБ 250-2-3,5 700 h=215 мм | шт | 88 | 1277 | 112376
Перемычки ж.б. 3ПБ 270-2-3,5 700 h=215 мм, L=2700 | шт | 21 | 1379 | 28959
Прокат арматурный A500C d=10 | т | 0.13294 | 36300 | 4825.79
Прокат арматурный A500C d=12 | т | 0.030076 | 35100 | 1055.67
Раствор кладочный М100 ( доставка ЖК Первый квартал) | м3 | 132.775 | 4000 | 531100
Сетка стальная кладочная 50х200 мм d=3 Вр-I Макси Про | м2 | 1483.4516 | 84 | 124609.89
Итого |  |  |  | 3083197.74
Нормы расхода, коэффициент расхода
Материал | Ед. изм. | Расход
Геотекстиль полотно нетканое Геоком Д-100 (2,0х50) ГЕОКОМ ,цвет, ПЭ, СТО 24942540-003-2017 | м2 | 1.8396
Деталь закладная Анкерная скоба диам. 5Вр1 L=700 мм+ оцинкованная полоса 30х2 мм | шт | 4.865
Деталь закладная Стальная перфорированная лента 40х2 мм L=280 мм | шт | 2.188
Деталь закладная Стальная перфорированная лента 40Х2 мм L=400 мм | шт | 2.188
Дюбель шуруп+дюбель D=4 мм , L=35 мм | шт | 3.9931
Кирпич рядовой Керамический поризованный камень Wienerberger Porotherm КР-р-пу 250х120х140 /2.1НФ /150 /50 , ГОСТ530-2012 | шт/м2 | 26
Кирпич рядовой Керамический поризованный камень Wienerberger Porotherm КР-р-пу 250х120х140 /2.1НФ /150 /50 , ГОСТ530-2012 | шт/м3 | 200
Кирпич рядовой полнотелый КР-р-по 250х120х65 /1НФ /150 /2,0 /100 , ГОСТ530-2012, ТСМ Алексин | шт/м2 | 52
Кирпич рядовой полнотелый КР-р-по 250х120х65 /1НФ /150 /2,0 /100 , ГОСТ530-2012, ТСМ Алексин | шт/м3 | 396
Компенсатор оцинкованная сталь | мп | 0.47049
Минеральная вата (базальтовая) Каменная вата Rockwool Стандарт 1000х600х100 ммм | м2/мп | 1.49
Пена монтажная полиуретановая проф. Bostik Standard 65, писталетная, 750 мл | бал/мп | 0.066
Пена монтажная полиуретановая проф. Bostik Standard 65, писталетная, 750 мл | бал/мп | 0.132
Перемычки ж.б. 3ПБ 150-2-3,5 700 h=215 мм | шт | 1
Перемычки ж.б. 3ПБ 150-2-3,5 700 h=250 мм | шт | 1
Перемычки ж.б. 3ПБ 225-2-3,5 700 h=215 мм | шт | 1
Перемычки ж.б. 3ПБ 250-2-3,5 700 h=215 мм | шт | 1
Перемычки ж.б. 3ПБ 270-2-3,5 700 h=215 мм, L=2700 | шт | 1
Прокат арматурный A500C d=10 | т | 0.000263
Прокат арматурный A500C d=12 | т/т | 8.9e-05
Раствор кладочный М100 ( доставка ЖК Первый квартал) | м3/м3 | 0.2
Раствор кладочный М100 ( доставка ЖК Первый квартал) | м3/м3 | 0.25
Раствор кладочный М100 ( доставка ЖК Первый квартал) | м3 | 0.001425
Раствор кладочный М100 ( доставка ЖК Первый квартал) | м3/м2 | 0.03
Сетка стальная кладочная 50х200 мм d=3 Вр-I Макси Про | м2/м3 | 2.222
Сетка стальная кладочная 50х200 мм d=3 Вр-I Макси Про | м2/м3 | 4.444
Сетка стальная кладочная 50х200 мм d=3 Вр-I Макси Про | м2/м2 | 0.27
Сетка стальная кладочная 50х200 мм d=3 Вр-I Макси Про | м2/м2 | 0.5333
Итоговая стоимость в т.ч. НДС 20% |  | 5454361.71
Стоимость работ |  | 2371163.97
Стоимость материалов |  | 3083197.74